## KSZ8851-order
Quantity | Value | Package | Order code | Manufacturer | Manuf. Code | Availability | Price (from) | Description
1 | 8Z-25.000MHZMAAJ-T | SMD2.5X2 | 84R5794 |  | 8Z-25.000MAAJ-T | 2618 | 1.17 | TXC - 8Z-25.000MAAJ-T - CRYSTAL, 25MHZ, 18PF, 2.5 X 2MM
7 | 0.1uF | C0603 | 06R4923 |  | MC0603B104K160CT | 54813 | 0.007 | MULTICOMP - MC0603B104K160CT - CERAMIC CAPACITOR, 0.1UF, 16V, X7R, 10%, 0603
5 | 4.7uF | CT3216 | 01M8221 |  | MCCTA475M010 | 4959 | 0.371 | MULTICOMP - MCCTA475M010 - TANTALUM CAPACITOR, 4.7UF, 10V, 5 OHM, 0.2, 3216
2 | 18pF | C0603 | 06R5138 |  | MC0603N180J500CT | 2859 | 0.007 | MULTICOMP - MC0603N180J500CT - CERAMIC CAPACITOR 18PF 50V, C0G, 5%, 0603
2 | HI1206N101R-10 | 1206 | 66W8861 |  | HI1206N101R-10 | 1899 | 0.076 | LAIRD TECHNOLOGIES - HI1206N101R-10 - FERRITE, BEAD, 3216, 100MHZ, 100R
1 | AT93C46EN-SH-BSOIC8 | SOIC8 | 68T5247 |  | AT93C46EN-SH-T | 3858 | 0.303 | ATMEL - AT93C46EN-SH-T - SERIAL EEPROM, 1KBIT, 2MHZ, SOIC-8
1 |  | 2X05 | 84K8708 |  | M20-9980546 | 3160 | 0.224 | HARWIN - M20-9980546 - Board-To-Board Connector, M20 Series, Through Hole, Header, 10, 2.54 mm, Tin Plated Contacts
1 |  | 1_05X2MM | 08WX6673 | FARNELL | M22-2010505 | 1752 | 0.206 | HARWIN - M22-2010505 - Wire-To-Board Connector, Vertical, M22 Series, Through Hole, Header, 5, 2 mm, Gold Plated Contacts
4 | FIDUCIAL1X2 | FIDUCIAL-1X2 | unknown
1 | Green | SML0603 | 15R2206 |  | OVS-0604 | 71025 | 0.371 | MULTICOMP - OVS-0604 - LED, GREEN, 0.8MM X 1MM, 300MCD, 520NM
4 | MOUNT-PAD2.5 | P2.5 | unknown
1 | RB1-125BAG1A | WIZNET_RB1-125BAG1A | unknown |  | RB1-125BAG1A
1 | 3k01 | R0603 | 94W5780 |  | MC0063W060313K01 | 39448 | 0.001 | MULTICOMP - MC0063W060313K01 - RES, THICK FILM, 3K01, 1%, 0.063W, 0603
4 | 49.9 | R0603 | 79M5983 |  | MC0603SAF499JT5E | 17188 | 0.012 | MULTICOMP - MC0603SAF499JT5E - RES, THICK FILM, 49R9, 1%, 0.1W, 0603
2 | 220 | R0603 | 58K4526 | Multicomp Passives | MC0063W06031220R | 11751 | 0.01 | MULTICOMP - MC0063W06031220R - RES, THICK FILM, 220R, 1%, 0.063W, 0603
1 | 0, DNI | R0603 | 58K4684 | Multicomp Passives | MC0603WG00000T5E-TC | 4228 | 0.009 | MULTICOMP - MC0603WG00000T5E-TC - RES, THICK FILM, 0R, 0.063W, 0603
4 | 4.7K | R0603 | 58K4608 | Multicomp Passives | MC0063W060314K7 | 5613 | 0.002 | MULTICOMP - MC0063W060314K7 - RES, THICK FILM, 4K7, 1%, 0.063W, 0603
1 | 1.5k | R0603 | 86T3542 |  | MCMR06X1501FTL | 24820 | 0.024 | MULTICOMP - MCMR06X1501FTL - Surface Mount Chip Resistor, Ceramic, MCMR Series, 1.5 kohm, 100 mW, 1%, 75 V, 0603 [1608 Metric]
4 |  | SJ | unknown
3 | TPB2,54 | B2,54 | unknown
4 | TPB1,27 | B1,27 | unknown
1 | KSZ8851SNLI | QFN50P500X500X85-32L | 72Y5310 |  | KSZ8851SNLI-TR | 1835 | 6.78 | MICROCHIP - KSZ8851SNLI-TR - Ethernet Controller, 100 Mbps, IEEE 802.3, IEEE 802.3u, 3.1 V, 3.5 V, QFN, 32
1 | EXMACHINA-LOGO-NAME | EXM-LOGO-BASELINE | unknown
1 | CC-BY-SA | CC-BY-SA | unknown