## PdG
Project | WDY - Main Board
Board Name | CAN Board
Document | Part List
Author | AB
Date | 2017-01-25
Rev | A1

## BOM
Qty | Value | Device | Package | Parts | Description | MPN
1 | 4700pF | C-EUC0603 | C0603 | C1 | CAPACITOR, European symbol | MC0603B472K500CT
1 | 100nF | C-EUC0603 | C0603 | C2 | CAPACITOR, European symbol | MC0603B104K250CT
2 | 22-05-7028-02 | 22-05-7028-02 | 2007041 | J1, J3 | CONNECTOR | 22-05-7028
1 | 5504F1-09S-02A-03 | 5504F1-09S-02A-03 | 5504F1-09S-02A | J2 | D-Sub 9pts, Righ-angle, solder | 5504F1-09S-02A-03
2 | 60.4 | R-EU_R0603 | R0603 | R1, R2 | RESISTOR, European symbol | MCMR06X60R4FTL
1 | MCP2561-E/SN | MCP2561-E/SN | SOIC127P600X175-8N | U1 | High-Speed CAN Transceiver | MCP2561-E/SN
1 | MSTBA2 | MSTBA2 | MSTBA2 | X1 | PHOENIX | 1757242