## PdG
Project | WDY - Main Board
Board Name | ADC/PWM
Document | Part List
Author | AB
Date | 2017-01-24
Rev | A1

## BOM
Qty | Value | Device | Package | Parts | Description
10 | 0.1uF | C-EUC0603 | C0603 | C1, C2, C3, C4, C5, C6, C7, C8, C9, C10 | CAPACITOR, European symbol
3 | 22-05-7028-02 | 22-05-7028-02 | 2007041 | J1, J2, J10 | CONNECTOR
1 | MSTBA2 | MSTBA2 | MSTBA2 | J11 | PHOENIX
4 | 22-05-7048-04 | 22-05-7048-04 | 2007100 | J3, J4, J5, J8 | CONNECTOR
3 | 22-05-7038-03 | 22-05-7038-03 | 2007069 | J6, J12, J13 | CONNECTOR
1 | 22-05-7058-05 | 22-05-7058-05 | 2007130 | J7 | CONNECTOR
2 | 10K | R-EU_R0603 | R0603 | R1, R2 | RESISTOR, European symbol
5 | 100 | R-EU_R0603 | R0603 | R13, R14, R18, R19, R20 | RESISTOR, European symbol
3 | 2K7 | R-EU_R0603 | R0603 | R15, R16, R17 | RESISTOR, European symbol
2 | 1K8 | R-EU_R0603 | R0603 | R3, R6 | RESISTOR, European symbol
6 | 1K | R-EU_R0603 | R0603 | R4, R5, R8, R9, R11, R12 | RESISTOR, European symbol
2 | 1K2 | R-EU_R0603 | R0603 | R7, R10 | RESISTOR, European symbol
1 | TLV313 | TLV313 | SOT23-DBV | U1 | Operational Amplifier
1 | HCPL0631 | HCPL0631 | SOIC08 | U2 | Optocoupler
1 | SN74LVC3G17DCTR | SN74LVC3G17DCTR | SOP65P400X130-8N | U3 | TRIPLE SCHMITT-TRIGGER BUFFER