## PdG
Project | WDY - Main Board
Board Name | Relay Board
Document | Part List
Author | AB
Date | 2017-01-18
Rev | A1

## BOM
Qty | Value | Device | Package | Parts | Description
6 | 0.1uF | C-EUC0603 | C0603 | C1, C2, C3, C4, C5, C6 | CAPACITOR, European symbol
4 | STPS3L40UF | STPS3L40UF | SMB | D1, D2, D3, D4 | Zener Diode
2 | 22-05-7038-03 | 22-05-7038-03 | 2007069 | J1, J2 | CONNECTOR
4 | 22-05-7028-02 | 22-05-7028-02 | 2007041 | J3, J4, J6, J7 | CONNECTOR
1 | 22-05-7048-04 | 22-05-7048-04 | 2007100 | J5 | CONNECTOR
4 | G6K-2G-Y | G6K-2G-Y | G6K-2G-Y | K1, K2, K3, K4 | Low Signal Relay
4 | Blue | LEDCHIPLED_0603 | CHIPLED_0603 | LED1, LED2, LED3, LED4 | LED
8 | 100 | R-EU_R0603 | R0603 | R1, R2, R3, R4, R9, R10, R13, R16 | RESISTOR, European symbol
4 | 1K5 | R-EU_R0603 | R0603 | R11, R12, R14, R15 | RESISTOR, European symbol
4 | 4K7 | R-EU_R0603 | R0603 | R5, R6, R7, R8 | RESISTOR, European symbol
2 | SN74LVC2G17DBVR | SN74LVC2G17DBVR | SOT95P280X145-6N | U1, U2 | DUAL SCHMITT-TRIGGER BUFFER
1 | MSTBA2 | MSTBA2 | MSTBA2 | X1 | PHOENIX